#define PERIPH_CLK_SOURCE_ARM_PLL
#define ARM_PLL_MULTIPLIER 100 // 54..108
#define PERIPH_CLK_SOURCE_ARM_PLL_DIVIDE 2 // 1..8
#define AHB_CLK_ROOT_DIVIDE 1 // 1..8
#define USDHC1_CLK_SOURCE_PLL2_PFD2
#define USDHC1_CLK_ROOT_DIVIDE 2 // 1..8
#define USDHC1_CLK_SOURCE_PLL2_PFD0
#define USDHC1_CLK_ROOT_DIVIDE 2 // 1..8
CCM_CSCMR1
[USDHC1_CLK_SEL = 0x0]
CCM_CSCMR1
[USDHC1_CLK_SEL = 0x1]
/1../8
System PLL
246..720MHz
OSC_CLK
/1
PLL2
USDHC1
USDHC1
USDHC1_CLK_ROOT
USDHC1_CLK_ROOT
#define LCDIF_CLK_SOURCE_PLL5
#define LDCIF_CLK_PRESCALER 5 // 1..8
#define LCDIF_CLK_SOURCE_DIVIDE 2 // 1..8
#define PLL5_POST_DIVIDE 2 // 1, 2, 4, 8 or 16
/2
/2
CCM_CBCDR
[AHB_PODF = 0x0]
246..720MHz
CCM_ANALOG_PLL_SYS
[BYPASS = 0x1]
[PERIPH_CLK_SEL = 0x0]
PLL_VIDEO
[POST_DIV_SELECT = 0x1]
CCM_CSCDR1
[USDHC1_PODF = 0x1]
CCM_CSCDR1
[USDHC1_PODF = 0x1]
/2
CCM_CSCDR2
[LCDIF_PRED = 0x4]
CCM_CBCMR
[PRE_PERIPH_CLK_SEL = 0x3]
ARM PLL
/1,2 or 4
/1,2 or 4
#define USDHC2_CLK_SOURCE_PLL2_PFD2
#define USDHC2_CLK_ROOT_DIVIDE 2 // 1..8
#define USDHC2_CLK_SOURCE_PLL2_PFD0
#define USDHC2_CLK_ROOT_DIVIDE 2 // 1..8
PLL1
1.2GHz
CCM_CACRR
[ARM_PODF = 0x1]
CCM_CSCMR1
[USDHC2_CLK_SEL = 0x0]
CCM_CSCMR1
[USDHC2_CLK_SEL = 0x1]
30MHz
/2
/1
/5
/1
/2
246..720MHz
CCM_ANALOG_PLL_ARM
[DIV_SELECT = 0x64]
USDHC2
USDHC2
USDHC2_CLK_ROOT
USDHC2_CLK_ROOT
CCM_ANALOG_PLL_ARM
[BYPASS = 0x0]
/2
/2
CCM_CBCMR
[LCDIF_PODF = 0x1]
CCM_ANALOG_MISC2
[VIDEO_DIV = 0x0]
246..720MHz
CCM_CSCDR2
[LCDIF_PRE_CLKSEL = 0x2]
#define LCDIF_CLK_SOURCE_PLL2
#define LDCIF_CLK_PRESCALER 8 // 1..8
#define LCDIF_CLK_SOURCE_DIVIDE 1 // 1..8
CCM_CSCDR1
[USDHC2_PODF = 0x1]
CCM_CSCDR1
[USDHC2_PODF = 0x1]
#define LCDIF_CLK_SOURCE_PLL5
#define LDCIF_CLK_PRESCALER 5 // 1..8
#define LCDIF_CLK_SOURCE_DIVIDE 2 // 1..8
#define PLL5_POST_DIVIDE 1 // 1, 2, 4, 8 or 16
#define LCDIF_CLK_SOURCE_PLL3_PFD3
#define LDCIF_CLK_PRESCALER 7 // 1..8
#define LCDIF_CLK_SOURCE_DIVIDE 1 // 1..8
#define LCDIF_CLK_SOURCE_PLL5
#define LDCIF_CLK_PRESCALER 4 // 1..8
#define LCDIF_CLK_SOURCE_DIVIDE 3 // 1..8
#define PLL5_POST_DIVIDE 2 // 1, 2, 4, 8 or 16
CCM_CSCDR2
[LCDIF_PRED = 0x7]
528MHz
PLL_VIDEO
[POST_DIV_SELECT = 0x0]
PLL_VIDEO
[POST_DIV_SELECT = 0x1]
66MHz
CCM_CSCDR2
[LCDIF_PRED = 0x4]
CCM_CSCDR2
[LCDIF_PRED = 0x6]
CCM_CSCDR2
[LCDIF_PRED = 0x3]
/8
/1
/1
454.74MHz
/1,2 or 4
/1,2 or 4
/1,2 or 4
/1,2 or 4
65MHz
64.962MHz
30MHz
/1
/1
CCM_CBCMR
[LCDIF_PODF = 0x0]
CCM_CBCMR
[LCDIF_PODF = 0x0]
/2
/1
/5
/1
/2
/7
/1
/1
/4
/1
/3
CCM_CSCDR2
[LCDIF_PRE_CLKSEL = 0x0]
CCM_CBCMR
[LCDIF_PODF = 0x1]
CCM_ANALOG_MISC2
[VIDEO_DIV = 0x0]
CCM_CBCMR
[LCDIF_PODF = 0x0]
CCM_CBCMR
[LCDIF_PODF = 0x2]
CCM_ANALOG_MISC2
[VIDEO_DIV = 0x0]
CCM_CSCDR2
[LCDIF_PRE_CLKSEL = 0x2]
CCM_CSCDR2
[LCDIF_PRE_CLKSEL = 0x1]
CCM_CSCDR2
[LCDIF_PRE_CLKSEL = 0x2]
#define LCDIF_CLK_SOURCE_PLL2_PFD0
#define LDCIF_CLK_PRESCALER 5 // 1..8
#define LCDIF_CLK_SOURCE_DIVIDE 1 // 1..8
#define LCDIF_CLK_SOURCE_PLL3_PFD1
#define LDCIF_CLK_PRESCALER 5 // 1..8
#define LCDIF_CLK_SOURCE_DIVIDE 2 // 1..8
#define LCDIF_CLK_SOURCE_PLL2_PFD1
#define LDCIF_CLK_PRESCALER 8 // 1..8
#define LCDIF_CLK_SOURCE_DIVIDE 1 // 1..8
CCM_CSCDR2
[LCDIF_PRED = 0x4]
CCM_CSCDR2
[LCDIF_PRED = 0x4]
CCM_CSCDR2
[LCDIF_PRED = 0x7]
70.4MHz
/5
/1
/1
352MHz
66.462MHz
70.4MHz
/5
/1
/2
CCM_CBCMR
[LCDIF_PODF = 0x0]
/8
/1
/1
594MHz
CCM_CSCDR2
[LCDIF_PRE_CLKSEL = 0x3]
CCM_CBCMR
[LCDIF_PODF = 0x1]
CCM_CBCMR
[LCDIF_PODF = 0x0]
664.62MHz
CCM_CSCDR2
[LCDIF_PRE_CLKSEL = 0x5]
CCM_CSCDR2
[LCDIF_PRE_CLKSEL = 0x4]
AHB_CLK_ROOT
PERIPH CLK
600MHz
PRE PERIPH CLK
600MHz
LCDIF_CLK_ROOT
PLL2
PLL2-PFD2
PLL2-PFD2
PLL2-PFD0
PLL2-PFD0
LCDIF_CLK_ROOT
PLL3-PFD3
LCDIF_CLK_ROOT
PLL5
650..1300MHz
PLL2-PFD0
LCDIF_CLK_ROOT
PLL2-PFD1
LCDIF_CLK_ROOT
PLL3-PFD1
LCDIF_CLK_ROOT
LCDIF_CLK_ROOT
PLL5
600MHz
LCDIF_CLK_ROOT
PLL5
720MHz

---
#define RUN_FROM_DEFAULT_CLOCK
#define AHB_CLK_ROOT_DIVIDE 1 // 1..8
#define PERIPH_CLK_SOURCE_PLL2_PFD3
#define PLL2_PFD3_FRACTION 32 // 15..35
#define AHB_CLK_ROOT_DIVIDE 1 // 1..8
#define PERIPH_CLK_SOURCE_PLL2_528M
#define AHB_CLK_ROOT_DIVIDE 2 // 1..8
System PLL
System PLL
528MHz
System PLL
PFD3
297MHz
264MHz
/1
PLL2
/2
PLL2
528MHz
/1
PLL2
528MHz
[AHB_PODF = 0x0]
[AHB_PODF = 0x1]
[AHB_PODF = 0x0]
CCM_ANALOG_PLL_SYS
[BYPASS = 0x1]
CCM_ANALOG_PLL_SYS
[BYPASS = 0x0]
CCM_ANALOG_PLL_SYS
[BYPASS = 0x0]
CCM_CBCMR
[PRE_PERIPH_CLK_SEL = 0x2]
[PERIPH_CLK_SEL = 0x0]
CCM_CBCMR
[PRE_PERIPH_CLK_SEL = 0x0]
[PERIPH_CLK_SEL = 0x0]
[PERIPH_CLK_SEL = 0x0]
CCM_CBCMR
[PRE_PERIPH_CLK_SEL = 0x2]
#define PERIPH_CLK_SOURCE_OSC
#define PERIPH_CLK_SOURCE_OSC_DIVIDE 1 // 1..8
#define AHB_CLK_ROOT_DIVIDE 1 // 1..8
System PLL
/1
PLL2
#define PERIPH_CLK_SOURCE_PLL6_500M
#define PERIPH_CLK_SOURCE_PLL6_DIVIDE 1 // 1..8
#define AHB_CLK_ROOT_DIVIDE 1 // 1..8
System PLL
[AHB_PODF = 0x0]
CCM_CBCMR
[PRE_PERIPH_CLK_SEL = 0x2]
/1
PLL2
[PERIPH_CLK_SEL = 0x1]
[AHB_PODF = 0x0]
/1
[PERIPH_CLK2_SEL = 0x0]
[PERIPH_CLK_SEL = 0x0]
CCM_CBCMR
[PERIPH_CLK2_SEL = 0x0]
/1
CCM_CBCMR
[PRE_PERIPH_CLK_SEL = 0x3]
ENET PLL
#define PERIPH_CLK_SOURCE_PLL3_SW_CLK
#define PERIPH_CLK_SOURCE_PLL_SW_DIVIDE 1 // 1..8
#define AHB_CLK_ROOT_DIVIDE 1 // 1..8
#define PERIPH_CLK_SOURCE_PLL3_PFD3
#define PLL3_PFD3_FRACTION 35
#define AHB_CLK_ROOT_DIVIDE 1 // 1..8
PLL6
500MHz
CCM_CACRR
[ARM_PODF = 0x0]
System PLL
System PLL
/1
PLL2
/1
PLL2
[AHB_PODF = 0x0]
[AHB_PODF = 0x0]
CCM_CBCMR
[PRE_PERIPH_CLK_SEL = 0x2]
CCM_ANALOG_PLL_SYS
[BYPASS = 0x1]
[PERIPH_CLK_SEL = 0x1]
[PERIPH_CLK_SEL = 0x1]
PFD3
246.857MHz
USB1 PLL
CCM_CBCMR
[PRE_PERIPH_CLK_SEL = 0x1]
/1
PLL3
480MHz
[PERIPH_CLK2_SEL = 0x0]
USB1 PLL
CCM_CBCMR
[PERIPH_CLK2_SEL = 0x0]
PLL3
480MHz
CCM_ANALOG_PLL_USB1
[BYPASS = 0x1]
CCM_ANALOG_PLL_USB1
[BYPASS = 0x0]
AHB_CLK_ROOT
PERIPH CLK
24.0MHz
AHB_CLK_ROOT
PERIPH CLK
24.0MHz
PERIPH CLK 2
24.0MHz
AHB_CLK_ROOT
PERIPH CLK
480MHz
PERIPH CLK 2
480MHz
pll3_sw_clk
480MHz
AHB_CLK_ROOT
PERIPH CLK
500MHz
AHB_CLK_ROOT
PERIPH CLK
528MHz
AHB_CLK_ROOT
PERIPH CLK
297MHz
AHB_CLK_ROOT
PERIPH CLK
480MHz
PRE PERIPH CLK
24.0MHz
PRE PERIPH CLK
528MHz
PRE PERIPH CLK
297MHz
PRE PERIPH CLK
500MHz
PRE PERIPH CLK
480MHz

---
#define LPI2C_CLK_ROOT_FROM_PLL3_SW_CLK_8
#define LPI2C_CLK_ROOT_DIVIDER 1 // 1..64
CCM_CSCDR2
[LPI2C_CLK_SEL = 0x0]
#define IPG_CLK_ROOT_DIVIDE 1 // 1..4
LPI2C
controllers
/1../64
ADC
/1
/1../4
/1
XBAR
CCM_CSDR2
[LPI2C_CLK_PODF = 0x0]
/8
[IPG_PODF = 0x0]
USB1 PLL
PLL3
480MHz
#define PERCLK_CLK_ROOT_SOURCE_IPG_CLK
#define PERCLK_CLK_ROOT_DIVIDE 1 // 1..64
#define PERCLK_CLK_ROOT_SOURCE_OSC_CLK
#define PERCLK_CLK_ROOT_DIVIDE 1 // 1..64
CCM_CSCMR1
[PERCLK_CLK_SEL = 0x0]
CCM_CSCMR1
[PERCLK_CLK_SEL = 0x1]
PIT
PIT
/1../64
/1../64
/1
/1
GPT
GPT
#define LPI2C_CLK_ROOT_FROM_OSC_CLK
#define LPI2C_CLK_ROOT_DIVIDER 1 // 1..64
CCM_CSCDR2
[LPI2C_CLK_SEL = 0x1]
CCM_CSCMR1
[PERCLK_PODF = 0x0]
CCM_CSCMR1
[PERCLK_PODF = 0x0]
LPI2C
controllers
/1../64
24MHz
/1
CCM_CSDR2
[LPI2C_CLK_PODF = 0x0]
#define UART_CLK_ROOT_FROM_PLL3_SW_CLK_6
#define UART_CLK_ROOT_DIVIDER 1 // 1..64
#define UART_CLK_ROOT_FROM_OSC_CLK
#define UART_CLK_ROOT_DIVIDER 1 // 1..64
/8
CCM_CSCDR1
[UART_CLK_SEL = 0x0]
CCM_CSCDR1
[UART_CLK_SEL = 0x1]
LPUARTs
LPUARTs
USB1 PLL
/1../64
/1../64
24MHz
PLL3
480MHz
/1
/1
CCM_CSDR1
[UART_CLK_PODF = 0x0]
CCM_CSDR1
[UART_CLK_PODF = 0x0]
/6
/6
USB1 PLL
USB1 PLL
PLL3
480MHz
PLL3
480MHz
AHB_CLK_ROOT
IPG_CLK_ROOT
IPG_CLK_ROOT
PERCLK_CLK_ROOT
IPG_CLK_ROOT
PERCLK_CLK_ROOT
pll3_sw_clk
480MHz
UART_CLK_ROOT
80MHz
pll3_sw_clk
24MHz
UART_CLK_ROOT
4MHz
pll3_sw_clk
480MHz
LPI2C_CLK_ROOT
60MHz
pll3_sw_clk
24MHz
LPI2C_CLK_ROOT
3MHz

---
#define FLEXSPI_CLK_FROM_SEMC_CLK
#define FLEXSPI_CLK_ROOT_DIVIDE 2 // 1..8
#define CAN_CLK_ROOT_FROM_OSC_CLK
#define CAN_CLK_ROOT_DIVIDER 2 // 1..64
#define CAN_CLK_ROOT_FROM_PLL3_SW_CLK_6
#define CAN_CLK_ROOT_DIVIDER 2 // 1..64
CCM_CSCMR1
[FLEXSPI_CLK_SEL = 0x0]
CCM_CSCMR2
[CAN_CLK_SEL = 0x1]
CCM_CSCMR2
[CAN_CLK_SEL = 0x2]
FLEXCANs
FLEXCANs
Flex
SPI
/1../64
/1../64
24MHz
24MHz
/2
/2
/2
CCM_CSCMR1
[FLEXSPI_PODF = 0x1]
CCM_CSCMR2
[CAN_CLK_PODF = 0x1]
CCM_CSCMR2
[CAN_CLK_PODF = 0x1]
/8
/6
/8
/6
/6
/6
/6
/6
USB1 PLL
USB1 PLL
#define FLEXSPI_CLK_FROM_PLL3_SW_CLK
#define FLEXSPI_CLK_ROOT_DIVIDE 2 // 1..8
PLL3
480MHz
PLL3
480MHz
CCM_CSCMR1
[FLEXSPI_CLK_SEL = 0x1]
480MHz
Flex
SPI
/2
#define CAN_CLK_ROOT_FROM_PLL3_SW_CLK_8
#define CAN_CLK_ROOT_DIVIDER 2 // 1..64
CCM_CSCMR1
[FLEXSPI_PODF = 0x1]
CCM_CSCMR2
[CAN_CLK_SEL = 0x0]
FLEXCANs
/1../64
24MHz
#define FLEXSPI_CLK_FROM_PLL2_PFD2
#define FLEXSPI_CLK_ROOT_DIVIDE 2 // 1..8
/2
CCM_CSCMR1
[FLEXSPI_CLK_SEL = 0x2]
CCM_CSCMR2
[CAN_CLK_PODF = 0x1]
/8
/6
Flex
SPI
/6
/6
/2
271..792MHz
USB1 PLL
CCM_CSCMR1
[FLEXSPI_PODF = 0x1]
PLL3
480MHz
#define FLEXSPI_CLK_FROM_PLL3_PFD0
#define FLEXSPI_CLK_ROOT_DIVIDE 2 // 1..8
CCM_CSCMR1
[FLEXSPI_CLK_SEL = 0x3]
Flex
SPI
/2
246..720MHz
CCM_CSCMR1
[FLEXSPI_PODF = 0x1]
SEMC_CLK_ROOT
FLEXSPI_CLK_ROOT
pll3_sw_clk
FLEXSPI_CLK_ROOT
PLL2-PFD2
FLEXSPI_CLK_ROOT
PLL3-PFD0
FLEXSPI_CLK_ROOT
pll3_sw_clk
24MHz
CAN_CLK_ROOT
4MHz
3MHz
pll3_sw_clk
24MHz
CAN_CLK_ROOT
80MHz
60MHz
pll3_sw_clk
24MHz
CAN_CLK_ROOT
80MHz
60MHz

---
#define LPSPI_CLK_FROM_PLL2
#define LPSPI_CLK_ROOT_DIVIDE 4 // 1..8
#define SEMC_CLK_FROM_PERIPH_CLK
#define SEMC_CLK_ROOT_DIVIDE 3 // 1..8
CCM_CBCMR
[LPSPI_CLK_SEL = 0x2]
[SEMC_CLK_SEL = 0x0]
LPSPI
SEMC
/4
/3
528MHz
CCM_CBCMR
[LPSPI_PODF = 0x3]
[SEMC_PODF = 0x2]
#define LPSPI_CLK_FROM_PLL3_PDF0
#define LPSPI_CLK_ROOT_DIVIDE 4 // 1..8
#define SEMC_CLK_FROM_PLL2_PFD2
#define SEMC_CLK_ROOT_DIVIDE 3 // 1..8
CCM_CBCMR
[LPSPI_CLK_SEL = 0x1]
[SEMC_CLK_SEL = 0x1]
LPSPI
/4
246..720MHz
SEMC
/3
CCM_CBCMR
[LPSPI_PODF = 0x3]
[SEMC_ALT_CLK_SEL = 0x0]
[SEMC_PODF = 0x2]
#define LPSPI_CLK_FROM_PLL3_PDF1
#define LPSPI_CLK_ROOT_DIVIDE 4 // 1..8
CCM_CBCMR
[LPSPI_CLK_SEL = 0x0]
#define SEMC_CLK_FROM_PLL3_PFD1
#define SEMC_CLK_ROOT_DIVIDE 3 // 1..8
[SEMC_CLK_SEL = 0x1]
LPSPI
246..720MHz
/4
SEMC
/3
CCM_CBCMR
[LPSPI_PODF = 0x3]
[SEMC_ALT_CLK_SEL = 0x1]
[SEMC_PODF = 0x2]
#define LPSPI_CLK_FROM_PLL2_PDF2
#define LPSPI_CLK_ROOT_DIVIDE 4 // 1..8
CCM_CBCMR
[LPSPI_CLK_SEL = 0x3]
271..792MHz
LPSPI
/4
CCM_CBCMR
[LPSPI_PODF = 0x3]
PERIPH CLK
SEMC_CLK_ROOT
PLL2-PFD2
PLL3-PFD1
SEMC_CLK_ROOT
PLL2
LPSPI_CLK_ROOT
PLL3 PD0
LPSPI_CLK_ROOT
PLL2 PD2
LPSPI_CLK_ROOT
PLL3 PD1
LPSPI_CLK_ROOT

---
32k Banks
32k Banks
8MByte QSPI Flash
0x2023ffff
0x607fffff
1021
0 1 2 3 4 5 6 7
0 1 2 3 4 5 6 7
uParameterSystem
2 x 32k fail-safe
swap block
64k
0x607f0000
O O D D I I O O
I I I I I D D D
uFileSystem
OCR
7.52M
0x2023ffff
0x2023ffff
0x20200000
0x2003ffff
0x60098000
0x2021ffff
7
6
OCR
128k
OCR
0k
Upload Image Area
- Application or
- Serial Loader
256k
1
0
0x2000ffff
0x20200000
0x20200000
64k
DTC
0x60058000
0x2003ffff
0x2003ffff
0x20000000
Application (supporting
OTA updates) and executed in RAM
0x0003ffff
256k
0x0002ffff
0x20017fff
0x60018000
7
uTasker Serial Loader
64k
0x2000ffff
DTC
96k
DTC
64k
3
6
0x60008000
uTasker “BM” Loader
32k
190k
2
5
0x60000000
0x20000000
0x20000000
ITC
0x0003ffff
0x0003ffff
0x00000000
0x00027fff
4
3
ITC
160k
2
0x0000ffff
5
1
ITC
64k
1011
4
0
0x00000000
0x00000000
1052
32k Banks
32k Banks
0123456789111111
        012345
0 1 2 3
0 1 2 3
32k Banks
32k Banks
O O D I
OOOODDIIIIDDOOOO
IIIIIIIIIIIDDDDD
I I I D
0x2023ffff
0x2023ffff
OCR
0k
0x2023ffff
15
0x2023ffff
14
13
0x2021ffff
0x20200000
12
OCR
64k
3
1
OCR
0k
2
OCR
256k
0
1
0x20200000
0x20027fff
0x20200000
0
15
0x2003ffff
0x20200000
14
0x2003ffff
13
DTC
160k
12
11
0x20000000
0x2001ffff
11
0x20017fff
0x2000ffff
DTC
32k
10
0x00057fff
DTC
32k
DTC
128k
10
2
5
0x20000000
3
9
4
0x20000000
0x0003ffff
0x20000000
8
0x0003ffff
7
6
ITC
352k
5
0x00027fff
4
0x0001ffff
9
3
ITC
96k
0x0000ffff
2
ITC
32k
8
2
ITC
128k
1
3
7
0x00000000
1
0
0x00000000
6
0
0x00000000
0x00000000

---
0123
XBARA1
Interrupt/DMA
Trigger control
IOMUX_XBAR_INOUT04
IOMUX_XBAR_INOUT05
0123
XBARA1
Interrupt/DMA
Trigger control
IOMUX_XBAR_INOUT04
IOMUX_XBAR_INOUT05
AOI1_IN00
XBARB2
CH0-A
CH0-B
CH0-C
CH0-D
PIT_TRIGGER0
ACMP1_OUT
AOI1
XBAR_IN
XBAR
_OUT
XBAR_IN
XBAR
_OUT
XBAR_IN
XBAR
_OUT