## GPIO1
GPIO1	ALT 0	ALT 1	ALT 2	ALT 3	ALT 4	ALT 5	ALT 6	ALT 7	PAD	100 LQFP
GPIO1-00	JTAG_TMS	-	-	-	-	GPIO1_IO00	-	GPT1_COMPARE1	GPIO_AD_B0_00	78
GPIO1-01	JTAG_TCK	-	-	-	-	GPIO1_IO01	-	GPT1_CAPTURE2	GPIO_AD_B0_01	77
GPIO1-02	JTAG_MOD	-	-	-	-	GPIO1_IO02	-	GPT1_CAPTURE1	GPIO_AD_B0_02	76
GPIO1-03	JTAG_TDI	-	WDOG1_B	SAI1_MCLK	-	GPIO1_IO03	USB_OTG1_OC	CCM_PMIC_RDY	GPIO_AD_B0_03	75
GPIO1-04	JTAG_TDO	-	-	-	-	GPIO1_IO04	USB_OTG1_PWR	EWM_OUT_B	GPIO_AD_B0_04	74
GPIO1-05	JTAG_TRSTB	-	-	-	-	GPIO1_IO05	USB_OTG1_ID	NMI_GLUE_NMI	GPIO_AD_B0_05	74
GPIO1-06	PIT_TRIGGER00	MQS_RIGHT	LPUART1_TX	-	-	GPIO1_IO06	REF_32K_OUT	-	GPIO_AD_B0_06	72
GPIO1-07	PIT_TRIGGER01	MQS_LEFT	LPUART1_RX	-	-	GPIO1_IO07	REF_24M_OUT	-	GPIO_AD_B0_07	68
GPIO1-08	-	-	LPUART1_CTS_B	KPP_COL00	-	GPIO1_IO08	ARM_CM7_TXEV	-	GPIO_AD_B0_08	67
GPIO1-09	-	-	LPUART1_RTS_B	KPP_ROW00	CSU_CSU_INT_DEB	GPIO1_IO09	ARM_CM7_RXEV	-	GPIO_AD_B0_09	66
GPIO1-10		LPSPI1_SCK	-	KPP_COL01	-	GPIO1_IO10	-	-	GPIO_AD_B0_10	65
GPIO1-11	-	LPSPI1_PCS0	-	KPP_ROW01	-	GPIO1_IO11	-	-	GPIO_AD_B0_11	64
GPIO1-12	-	LPSPI1_SDO	LPUART3_CTS_B	KPP_COL02	-	GPIO1_IO12	-	SNVS_HP_VIO_5_CTL	GPIO_AD_B0_12	63
GPIO1-13	-	LPSPI1_SDI	LPUART3_RTS_B	KPP_ROW02	-	GPIO1_IO13	-	SNVS_HP_VIO_5_B	GPIO_AD_B0_13	62
GPIO1-14	-	-	LPUART3_TX	KPP_COL03	-	GPIO1_IO14	-	WDOG1_ANY	GPIO_AD_B0_14	61
GPIO1-15	-	-	LPUART3_RX	KPP_ROW03	-	GPIO1_IO15	-	-	GPIO_AD_B0_15	60
GPIO1-16	-	-	-	-	-	-	-	-	-	-
GPIO1-17	-	-	-	-	-	-	-	-	-	-
GPIO1-18	-	-	-	-	-	-	-	-	-	-
GPIO1-19	-	-	-	-	-	-	-	-	-	-
GPIO1-20	-	-	-	-	-	-	-	-	-	-
GPIO1-21	-	-	-	-	-	-	-	-	-	-
GPIO1-22	-	-	-	-	-	-	-	-	-	-
GPIO1-23	-	-	-	-	-	-	-	-	-	-
GPIO1-24	-	-	-	-	-	-	-	-	-	-
GPIO1-25	-	-	-	-	-	-	-	-	-	-
GPIO1-26	USB_OTG1_PWR	FLEXPWM1_PWMA02	LPUART4_TX	-	FLEXIO1_FLEXIO05	GPIO1_IO26	GPT2_CAPTURE1	-	GPIO_AD_B1_10	57
GPIO1-27	USB_OTG1_ID	FLEXPWM1_PWMB02	LPUART4_RX	-	FLEXIO1_FLEXIO04	GPIO1_IO27	GPT2_COMPARE1	-	GPIO_AD_B1_11	56
GPIO1-28	USB_OTG1_OC	ACMP1_OUT	-	-	FLEXIO1_FLEXIO03	GPIO1_IO28	FLEXPWM1_PWMA03	-	GPIO_AD_B1_12	55
GPIO1-29	LPI2C1_HREQ	ACMP2_OUT	-	-	FLEXIO1_FLEXIO02	GPIO1_IO29	FLEXPWM1_PWMB03	-	GPIO_AD_B1_13	54
GPIO1-30	LPI2C1_SCL	ACMP3_OUT	-	-	FLEXIO1_FLEXIO01	GPIO1_IO30	-	-	GPIO_AD_B1_14	53
GPIO1-31	LPI2C1_SDA	ACMP4_OUT	-	-	FLEXIO1_FLEXIO00	GPIO1_IO31	CCM_DI0_EXT_CLK	-	GPIO_AD_B1_15	52

## GPIO2
GPIO2	ALT 0	ALT 1	ALT 2	ALT 3	ALT 4	ALT 5	ALT 6	ALT 7	PAD	100 LQFP
GPIO2-00	-	-	-	-	-	-	-	-	-	-
GPIO2-01	-	-	-	-	-	-	-	-	-	-
GPIO2-02	-	-	-	-	-	-	-	-	-	-
GPIO2-03	-	-	-	-	-	-	-	-	-	-
GPIO2-04	-	XBAR1_INOUT04	SPDIF_OUT	SAI2_TX_BCLK	FLEXIO1_FLEXIO16	GPIO2_IO04	-	SJC_JTAG_ACT	GPIO_EMC_04	7
GPIO2-05	-	XBAR1_INOUT05	SPDIF_IN	SAI2_TX_SYNC	FLEXIO1_FLEXIO17	GPIO2_IO05	-	SJC_DE_B	GPIO_EMC_05	6
GPIO2-06	-	XBAR1_INOUT06	LPUART3_TX	SAI2_TX_DATA	FLEXIO1_FLEXIO18	GPIO2_IO06	-	-	GPIO_EMC_06	4
GPIO2-07	-	XBAR1_INOUT07	LPUART3_RX	SAI2_RX_SYNC	FLEXIO1_FLEXIO19	GPIO2_IO07	-	-	GPIO_EMC_07	3
GPIO2-08	-	XBAR1_INOUT08	-	SAI2_RX_DATA	FLEXIO1_FLEXIO20	GPIO2_IO08	-	-	GPIO_EMC_08	2
GPIO2-09	-	XBAR1_INOUT09	-	SAI2_RX_BCLK	FLEXIO1_FLEXIO21	GPIO2_IO09	-	-	GPIO_EMC_09	1
GPIO2-10	-	-	-	-	-	-	-	-	-	-
GPIO2-11	-	-	-	-	-	-	-	-	-	-
GPIO2-12	-	-	-	-	-	-	-	-	-	-
GPIO2-13	-	-	-	-	-	-	-	-	-	-
GPIO2-14	-	-	-	-	-	-	-	-	-	-
GPIO2-15	-	-	-	-	-	-	-	-	-	-
GPIO2-16	-	-	MQS_RIGHT	SAI2_MCLK	-	GPIO2_IO16	SRC_BOOT_MODE00	-	GPIO_EMC_16	100
GPIO2-17	-	-	MQS_LEFT	SAI3_MCLK	-	GPIO2_IO17	SRC_BOOT_MODE01	-	GPIO_EMC_17	99
GPIO2-18	-	XBAR1_INOUT16	LPI2C2_SDA	SAI1_RX_SYNC	FLEXIO1_FLEXIO22	GPIO2_IO18	SRC_BT_CFG00	-	GPIO_EMC_18	98
GPIO2-19	-	XBAR1_INOUT17	LPI2C2_SCL	SAI1_RX_BCLK	FLEXIO1_FLEXIO23	GPIO2_IO19	SRC_BT_CFG01	-	GPIO_EMC_19	97
GPIO2-20	-	FLEXPWM1_PWMA03	LPUART2_CTS_B	SAI1_MCLK	FLEXIO1_FLEXIO24	GPIO2_IO20	SRC_BT_CFG02	-	GPIO_EMC_20	96
GPIO2-21	-	FLEXPWM1_PWMB03	LPUART2_RTS_B	SAI1_RX_DATA00	FLEXIO1_FLEXIO25	GPIO2_IO21	SRC_BT_CFG03	-	GPIO_EMC_21	94
GPIO2-22	-	FLEXPWM1_PWMA02	LPUART2_TX	SAI1_TX_DATA03	FLEXIO1_FLEXIO26	GPIO2_IO22	SRC_BT_CFG04	-	GPIO_EMC_22	93
GPIO2-23	-	FLEXPWM1_PWMB02	LPUART2_RX	SAI1_TX_DATA02	FLEXIO1_FLEXIO27	GPIO2_IO23	SRC_BT_CFG05	-	GPIO_EMC_23	90
GPIO2-24	-	FLEXPWM1_PWMA01	-	SAI1_TX_DATA01	FLEXIO1_FLEXIO28	GPIO2_IO24	SRC_BT_CFG06	-	GPIO_EMC_24	89
GPIO2-25	-	FLEXPWM1_PWMB01	-	SAI1_TX_DATA00	FLEXIO1_FLEXIO29	GPIO2_IO25	SRC_BT_CFG07	-	GPIO_EMC_25	88
GPIO2-26	-	FLEXPWM1_PWMA00	-	SAI1_TX_BCLK	FLEXIO1_FLEXIO30	GPIO2_IO26	SRC_BT_CFG08	-	GPIO_EMC_26	87
GPIO2-27	-	FLEXPWM1_PWMB00	-	SAI1_TX_SYNC	FLEXIO1_FLEXIO31	GPIO2_IO27	SRC_BT_CFG09	-	GPIO_EMC_27	86
GPIO2-28	-	-	-	-	-	-	-	-	-	-
GPIO2-29	-	-	-	-	-	-	-	-	-	-
GPIO2-30	-	-	-	-	-	-	-	-	-	-
GPIO2-31	-	-	-	-	-	-	-	-	-	-

## GPIO3
GPIO3	ALT 0	ALT 1	ALT 2	ALT 3	ALT 4	ALT 5	ALT 6	ALT 7	PAD	100 LQFP
GPIO3-00	-	QTIMER1_TIMER0	LPUART4_TX	SAI3_TX_DATA	-	GPIO3_IO00	-	REF_24M_OUT	GPIO_EMC_32	85
GPIO3-01	-	QTIMER1_TIMER1	LPUART4_RX	SAI3_TX_BCLK	-	GPIO3_IO01	-	-	GPIO_EMC_33	84
GPIO3-02	-	QTIMER1_TIMER2	-	SAI3_TX_SYNC	-	GPIO3_IO02	-	-	GPIO_EMC_34	83
GPIO3-03	-	QTIMER1_TIMER3	-	-	-	GPIO3_IO03	-	-	GPIO_EMC_35	82
GPIO3-04	-	-	-	-	-	-	-	-	-	-
GPIO3-05	-	-	-	-	-	-	-	-	-	-
GPIO3-06	-	-	-	-	-	-	-	-	-	-
GPIO3-07	-	-	-	-	-	-	-	-	-	-
GPIO3-08	-	-	-	-	-	-	-	-	-	-
GPIO3-09	-	-	-	-	-	-	-	-	-	-
GPIO3-10	-	-	-	-	-	-	-	-	-	-
GPIO3-11	-	-	-	-	-	-	-	-	-	-
GPIO3-12	-	-	-	-	-	-	-	-	-	-
GPIO3-13	-	-	-	-	-	-	-	-	-	-
GPIO3-14	-	-	-	-	-	-	-	-	-	-
GPIO3-15	-	-	-	-	-	-	-	-	-	-
GPIO3-16	-	-	-	-	-	-	-	-	-	-
GPIO3-17	-	-	-	-	-	-	-	-	-	-
GPIO3-18	-	-	-	-	-	-	-	-	-	-
GPIO3-19	-	-	-	-	-	-	-	-	-	-
GPIO3-20	-	FLEXSPI_B_DATA03	-	XBAR1_INOUT10	-	GPIO3_IO20	-	-	GPIO_SD_B1_00	22
GPIO3-21	-	FLEXSPI_B_SCLK	-	FLEXSPI_A_SS1_B	-	GPIO3_IO21	-	-	GPIO_SD_B1_01	21
GPIO3-22	-	FLEXSPI_B_DATA00	-	-	-	GPIO3_IO22	CCM_CLKO1	-	GPIO_SD_B1_02	17
GPIO3-23	-	FLEXSPI_B_DATA02	-	-	-	GPIO3_IO23	CCM_CLKO2	-	GPIO_SD_B1_03	16
GPIO3-24	-	FLEXSPI_B_DATA01	-	-	EWM_OUT_B	GPIO3_IO24	CCM_WAIT	-	GPIO_SD_B1_04	15
GPIO3-25	-	FLEXSPI_A_DQS	-	SAI3_MCLK	FLEXSPI_B_SS0_B	GPIO3_IO25	CCM_PMIC_RDY	-	GPIO_SD_B1_05	14
GPIO3-26	-	FLEXSPI_A_DATA03	-	SAI3_TX_BCLK	LPSPI2_PCS0	GPIO3_IO26	CCM_STOP	-	GPIO_SD_B1_06	13
GPIO3-27	-	FLEXSPI_A_SCLK	-	SAI3_TX_SYNC	LPSPI2_SCK	GPIO3_IO27	-	-	GPIO_SD_B1_07	12
GPIO3-28	-	FLEXSPI_A_DATA00	-	SAI3_TX_DATA	LPSPI2_SDO	GPIO3_IO28	-	-	GPIO_SD_B1_08	11
GPIO3-29	-	FLEXSPI_A_DATA02	-	SAI3_RX_BCLK	LPSPI2_SDI	GPIO3_IO29	CCM_REF_EN_B	-	GPIO_SD_B1_09	10
GPIO3-30	-	FLEXSPI_A_DATA01	-	SAI3_RX_SYNC	LPSPI2_PCS2	GPIO3_IO30	-	-	GPIO_SD_B1_10	9
GPIO3-31	-	FLEXSPI_A_SS0_B	-	SAI3_RX_DATA	LPSPI2_PCS3	GPIO3_IO31	-	-	GPIO_SD_B1_11	8

## GPIO5
GPIO5	ALT 0	ALT 1	ALT 2	ALT 3	ALT 4	ALT 5	ALT 6	ALT 7	PAD	100 LQFP
GPIO5-00	-	-	-	-	-	-	-	-		-
GPIO5-01	SNVS_LP_PMIC_ON_REQ	-	-	-	-	GPIO5_IO01	-	-	PMIC_ON_REQ	33
GPIO5-02	-	-	-	-	-	-	-	-		-
GPIO5-03	-	-	-	-	-	-	-	-		-
GPIO5-04	-	-	-	-	-	-	-	-		-
GPIO5-05	-	-	-	-	-	-	-	-		-
GPIO5-06	-	-	-	-	-	-	-	-		-
GPIO5-07	-	-	-	-	-	-	-	-		-
GPIO5-08	-	-	-	-	-	-	-	-		-
GPIO5-09	-	-	-	-	-	-	-	-		-
GPIO5-10	-	-	-	-	-	-	-	-		-
GPIO5-11	-	-	-	-	-	-	-	-		-
GPIO5-12	-	-	-	-	-	-	-	-		-
GPIO5-13	-	-	-	-	-	-	-	-		-
GPIO5-14	-	-	-	-	-	-	-	-		-
GPIO5-15	-	-	-	-	-	-	-	-		-
GPIO5-16	-	-	-	-	-	-	-	-		-
GPIO5-17	-	-	-	-	-	-	-	-		-
GPIO5-18	-	-	-	-	-	-	-	-		-
GPIO5-19	-	-	-	-	-	-	-	-		-
GPIO5-20	-	-	-	-	-	-	-	-		-
GPIO5-21	-	-	-	-	-	-	-	-		-
GPIO5-22	-	-	-	-	-	-	-	-		-
GPIO5-23	-	-	-	-	-	-	-	-		-
GPIO5-24	-	-	-	-	-	-	-	-		-
GPIO5-25	-	-	-	-	-	-	-	-		-
GPIO5-26	-	-	-	-	-	-	-	-		-
GPIO5-27	-	-	-	-	-	-	-	-		-
GPIO5-28	-	-	-	-	-	-	-	-		-
GPIO5-29	-	-	-	-	-	-	-	-		-
GPIO5-30	-	-	-	-	-	-	-	-		-
GPIO5-31	-	-	-	-	-	-	-	-		-